## PS 03-výkaz výmer
Stavba:Fotovoltický zdroj 197,58Wp LEVMILK Levice
Investor:LEVMILK, a.s.
Dokument:výkaz výmer
|  |  |  | Jednotková cena |  | Cena spolu
Pol. | Predmet | M.j. |  | Dodávka | Montáž | Dodávka | Montáž
Fotovoltaické zariadenia
1 | Fotovoltaický panel Suntech HiPower STP370S-B60/Wnh | 534 | ks
2 | Fotovoltaický menič Huawei SUN 2000-36KTL-MO | 6 | ks
Rozvádzače silnoprúdu - dodávka
3 | Rozvádzač RFV1 s elektrovýzbrojou | 1 | ks
4 | Rozvádzač RDC s elektrovýzbrojou | 10 | ks
Montážny materiál a práce pre silnoprúd
5 | Osadenie rozvádzača RFV1 | 1 | ks
6 | Kábel AYKY-J 4x70 volne na rošt/ do žľabu | 275 | m
7 | Kábel CYKY 5x4 volne na rošt/ do žľabu | 110 | m
8 | Kábel HIKRA SOL 6mm2 volne na rošt/ do žľabu | 3960 | m
9 | Kábel FTP 4 x 2 x 0.20 mm² do chráničky | 305 | m
10 | Ukončenie kábla AYKY-J 4x70 vrátane zapojenia | 2 | ks
11 | Ukončenie kábla CYKY 5x4 vrátane zapojenia | 20 | ks
12 | Ukončenie kábla CYKY 7x1,5 vrátane zapojenia | 28 | ks
13 | Istič 3f B32A | 5 | ks
14 | Ukončenie kábla HIKRA SOL 6mm² vrátane zapojenia | 80 | ks
15 | Konektor pre solárny kábel 6mm² | 160 | ks
16 | Popisné návlačky/bužirky na žily vrátane označenia | 262 | ks
17 | Káblový štítok plastový s nezmazateľným popisom | 120 | ks
18 | Žlab OBO MKS 50/60 pozinkovaný s nosníkom, spojkou, vekom | 270 | m
19 | Žlab OBO MKS 200/60 pozinkovaný s nosníkom, spojkou, vekom | 50 | m
20 | Sťahovacia páska 100ks v balení | 5 | bal
21 | Káblová vývodka | 20 | ks
22 | Pomocný profilový materiál perforovaný (U, C, L) pozinkovaný, konštrukcie | 85 | kg
23 | Spojovací materiál pozinkovaný (skrutka, matica, podložka) | 2500 | ks
24 | Konštrukcia oceľová pomocná z hutného materiálu (U, L) | 50 | kg
Konštrukcia pre fotovoltaické panely
25 | Príchytka RS1 | 1266 | ks
26 | Lišta základne 1739mm | 839 | ks
27 | Spojka lišty základne | 1079 | ks
28 | Ochranná podložka 110x95x20mm | 1788 | ks
29 | Odkvapová podpera | 839 | ks
30 | Hrebeňová podpera | 839 | ks
31 | Zavetrovací diel | 706 | ks
32 | Samorezná skrutka 4,8x19 A2 | 3000 | ks
33 | Skrutka s valcovou hlavou M6x110mm | 3356 | ks
34 | Betónové prvky – záťaž konštrukcie | 12901 | kg
Montážny materiál a práce pre bleskozvod a uzemnenie
35 | Svorka spojovacia SS | 138 | ks
36 | Svorka okapová SO | 32 | ks
37 | Svorka krížová SR03K | 80 | ks
38 | Svorka pripojovacia SP | 96 | ks
39 | Lapacia tyč JP 20 ALMgSi, l=2,0m | 30 | ks
40 | Stojan 350 - trojnožka pre JP20 | 30 | ks
41 | Vodič FeZn D8mm | 352 | m
42 | Vodič FeZn 30/4mm | 50 | m
43 | Podpera PV01 | 92 | ks
44 | Podpera PV21c betón-plast | 64 | ks
45 | Vykládka materiálu žeriavom na strechy | 27493 | kg
46 | Podružný materiál | 4 | %
47 | Zariadenie staveniska | 5 | %
48 | Drobné montážne práce nevyjadrené v rozpočte | 10 | %
49 | Podiel pridružených výkonov | 6 | %
Zariadenia pre potreby PDS
50 | Systém vzdialeného dohľadu a ovládania podľa podmienok v Zmluve o pripojení | 1 | ks
Služby
51 | Projektová dokumentácia pre realizáciu | 1 | súb
52 | Individuálne, funkčné skúšky a uvedenie do prevádzky | 1 | súb
53 | Komplexné skúšky | 1 | súb
54 | Východisková revízia el. zariadenia a spracovanie SOPOS EZ | 1 | súb
55 | Dokumentácia skutočného vyhotovenia, sprievodná technická dokumentácia | 1 | súb
| Spolu |  |  |  |  | 0 | 0
| CELKOVO | [5 empty] | 0