## TL_ZMM
Status / Stav :
[7 empty] | Only for information / Len pre informáciu |  | Len pre informáciu
[7 empty] | Preliminary |  | Predbežný
| Fotovoltický zdroj |  |  |  |  | X | Final |  | Konečný
[7 empty] | As built |  | Skutočný stav
6
5
|  |  |  | Customer / Objedn.: | LEVICKÉ MLIEKÁRNE a.s. |  |  | Drawed / Spracoval : |  | Ing.Paška
4 |  |  |  | Investor / Investor : | LEVICKÉ MLIEKÁRNE a.s. |  |  | Approved / Schválil : |  | Ing.Paška
|  |  |  | Project / Stavba: | Fotovoltaická elektráreň (FTVE) Levice, Júrska cesta 2 |  |  | Level PD / Stupeň PD : |  | PSP
3 | [7 empty] | Date / Dátum : |  | 03/2019
|  |  |  | Object / Objekt : | FOTOVOLTICKÉ ZARIADENIE - LOKÁLNY ZDROJ 197.68kW |  |  | Order. No. / Zák.č. : |  | 20180306/1
2 | [7 empty] | File / Súbor :
|  |  |  | Name / Názov : |  |  |  | Number / Poradové číslo : |  |  | Page | Pages
1 |  |  |  | Rozpočet | [6 empty] | Strana | Strán
[11 empty] | 1 | 2
Rev | Názov zmeny | Spracovateľ | Dátum
| Name of the change | Drawed by | Date
Note on AB7: Branislav Urc: Písmeno "X" treba umiestniť na správnu pozíciu
Rozpočet

## PS03
|  |  |  | Jednotková cena |  | Cena spolu
Pol. | Predmet | M.j. |  | Dodávka | Montáž | Dodávka | Montáž
Fotovoltaické zariadenia
1 | Fotovoltaický panel Suntech Superpoly STP280-20/Wfv | 706 | ks |  |  | 0 | 0
2 | Fotovoltaický menič napätia SMA FLX Pro 17 | 10 | ks |  |  | 0 | 0
Rozvádzače silnoprúdu - dodávka
3 | Rozvádzač RFV1 s elektrovýzbrojou | 1 | ks |  |  | 0 | 0
0
| Montážny materiál a práce pre silnoprúd | [5 empty] | 0
4 | Osadenie rozvádzača RFV1 | 1 | ks |  |  |  | 0
5 | Kábel AYKY-J 4x70 volne na rošt/ do žľabu | 275 | m |  |  | 0 | 0
6 | Kábel CYKY 5x4 volne na rošt/ do žľabu | 110 | m |  |  | 0 | 0
7 | Kábel HIKRA SOL 6mm2 volne na rošt/ do žľabu | 3960 | m |  |  | 0 | 0
8 | Kábel FTP 4 x 2 x 0.20 mm² do chráničky | 305 | m |  |  | 0 | 0
9 | Ukončenie kábla AYKY-J 4x70 vrátane zapojenia | 2 | ks |  |  |  | 0
10 | Ukončenie kábla CYKY 5x4 vrátane zapojenia | 20 | ks |  |  |  | 0
11 | Ukončenie kábla CYKY 7x1,5 vrátane zapojenia | 28 | ks |  |  |  | 0
12 | Istič 3f B32A | 5 | ks |  |  | 0
13 | Ukončenie kábla HIKRA SOL 6mm² vrátane zapojenia | 80 | ks |  |  | 0 | 0
14 | Konektor pre solárny kábel 6mm² | 160 | ks |  |  | 0
15 | Popisné návlačky/bužirky na žily vrátane označenia | 262 | ks |  |  | 0 | 0
16 | Káblový štítok plastový s nezmazateľným popisom | 120 | ks |  |  | 0 | 0
17 | Žlab OBO MKS 50/60 pozinkovaný s nosníkom, spojkou, vekom | 270 | m |  |  | 0 | 0
18 | Žlab OBO MKS 200/60 pozinkovaný s nosníkom, spojkou, vekom | 50 | m |  |  | 0 | 0
19 | Sťahovacia páska 100ks v balení | 5 | bal |  |  | 0 | 0
20 | Káblová vývodka | 20 | ks |  |  | 0 | 0
21 | Pomocný profilový materiál perforovaný (U, C, L) pozinkovaný, konštrukcie | 85 | kg |  |  | 0 | 0
22 | Spojovací materiál pozinkovaný (skrutka, matica, podložka) | 2500 | ks |  |  | 0 | 0
23 | Konštrukcia oceľová pomocná z hutného materiálu (U, L) | 50 | kg |  |  | 0 | 0
Konštrukcia pre fotovoltaické panely
24 | Príchytka RS1 | 1678 | ks |  |  | 0 | 0
25 | Lišta základne 1739mm | 839 | ks |  |  | 0 | 0
26 | Spojka lišty základne | 1079 | ks |  |  | 0 | 0
27 | Ochranná podložka 110x95x20mm | 1788 | ks |  |  | 0 | 0
28 | Odkvapová podpera | 839 | ks |  |  | 0 | 0
29 | Hrebeňová podpera | 839 | ks |  |  | 0 | 0
30 | Zavetrovací diel | 706 | ks |  |  | 0 | 0
31 | Samorezná skrutka 4,8x19 A2 | 3000 | ks |  |  | 0 | 0
32 | Skrutka s valcovou hlavou M6x110mm | 3356 | ks |  |  | 0 | 0
33 | Betónové prvky – záťaž konštrukcie | 12901 | kg |  |  | 0 | 0
Montážny materiál a práce pre bleskozvod a uzemnenie
34 | Svorka spojovacia SS | 138 | ks |  |  | 0 | 0
35 | Svorka okapová SO | 32 | ks |  |  | 0 | 0
36 | Svorka krížová SR03K | 80 | ks |  |  | 0 | 0
37 | Svorka pripojovacia SP | 96 | ks |  |  | 0 | 0
38 | Lapacia tyč JP 20 ALMgSi, l=2,0m | 30 | ks |  |  | 0 | 0
39 | Stojan 350 - trojnožka pre JP20 | 30 | ks |  |  | 0 | 0
40 | Vodič FeZn D8mm | 352 | m |  |  | 0 | 0
41 | Vodič FeZn 30/4mm | 50 | m |  |  | 0 | 0
42 | Podpera PV01 | 92 | ks |  |  | 0 | 0
43 | Podpera PV21c betón-plast | 64 | ks |  |  | 0 | 0
44 | Vykládka materiálu žeriavom na strechy | 27493 | kg |  |  |  | 0
45 | Podružný materiál | 4 | % |  |  | 0
46 | Zariadenie staveniska | 5 | % |  |  |  | 0
47 | Drobné montážne práce nevyjadrené v rozpočte | 10 | % |  |  |  | 0
48 | Podiel pridružených výkonov | 6 | % |  |  |  | 0
Zariadenia pre potreby PDS
49 | Systém vzdialeného dohľadu a ovládania podľa podmienok v Zmluve o pripojení | 1 | ks |  |  | 0
Služby
50 | Projektová dokumentácia pre realizáciu | 1 | súb |  |  |  | 0
51 | Individuálne, funkčné skúšky a uvedenie do prevádzky | 1 | súb |  |  |  | 0
52 | Komplexné skúšky | 1 | súb |  |  |  | 0
53 | Východisková revízia el. zariadenia a spracovanie SOPOS EZ | 1 | súb |  |  |  | 0
54 | Dokumentácia skutočného vyhotovenia, sprievodná technická dokumentácia | 1 | súb |  |  |  | 0
| Spolu |  |  |  |  | 0 | 0
| CELKOVO | [5 empty] | 0